## 版本控制
版本号 | 修改日期 | 修改人 | 修改内容
v1.0 | 2015\12\13 | 朱湛 | 创建
v1.1 | 2015\12\15 | 宋帮杰 | 更新
V1.2 | 2015\12\15 | IvanGan | 更新进程异常测试 增加序列调试工具测试
V1.3 | 2016\02\22 | 宋帮杰 | 增加HWIO测试 增加条码读取和显示测试 增加LED 状态测试 增加循环测试
V1.4 | 2016\02\25 | 宋帮杰 | Add error test to Fail Only table on GUI Hide skipped items

## 基本功能
开始信号触发
用例编号 | 功能模块 | 描述 | 前置条件（状态） | 操作动作 | 预期结果 | 测试结果 | 测试者 | 备注
st01-001 | SIP设备电气控制 | 进入工位 | 系统位于初始状态 托盘处于产品放置状态 将socket放入托盘 | 持续双按前面板左右两个“start”键； 水平气缸带托盘进入设备； 垂直气缸下压； | 产品与设备顶针接触良好 | PASS
st01-002 |  | 操作完成状态 | 测试软件处于空闲状态 | 测试软件接收开始测试触发信号 | 测试软件开始测试 | PASS
复位信号触发
用例编号 | 功能模块 | 描述 | 前置条件（状态） | 操作动作 | 预期结果 | 测试结果 | 测试者 | 备注
st02-001 | SIP设备电气控制 | 产品退出设备 | 产品在设备内处于测试状态 | 软件结束测试并发信号触发设备托盘退出 | 停止测试后产品托盘退出 等待产品被取出 | PASS
复位信号触发2
用例编号 | 功能模块 | 描述 | 前置条件（状态） | 操作动作 | 预期结果 | 测试结果 | 测试者 | 备注
st03-001 | SIP设备电气控制 | 软件停止测试 | 产品在设备内处于测试状态 | 按压前面板reset按键： 垂直气缸上升，水平气缸退出设备； | 软件停止测试 托盘退出并等待产品取出 | PASS
socket选择
用例编号 | 功能模块 | 描述 | 前置条件（状态） | 操作动作 | 预期结果 | 测试结果 | 测试者 | 备注
st04-001 | 脚本加载 | 加载不同的脚本 | 测试软件处于空闲状态 | 1.在UI上点击选择Tools->LoadProfile 2.在Profile界面上选择不同的Profile | 正常能加载完成相应的Profile,并显示在界面上 | PASS
Start按钮
用例编号 | 功能模块 | 描述 | 前置条件（状态） | 操作动作 | 预期结果 | 测试结果 | 测试者 | 备注
st05-001 | 正常测试 | 开始测试 | 系统位于初始状态 托盘处于产品放置状态 将socket放入托盘 | 1.在UI上点击“Start”按钮； 2.水平气缸带托盘进入设备； 垂直气缸下压； | 软件开始测试 | PASS
socket选择
用例编号 | 功能模块 | 描述 | 前置条件（状态） | 操作动作 | 预期结果 | 测试结果 | 测试者 | 备注
st05-002 | 正常测试 | 选择测试需要的通道 | 系统位于初始状态 托盘处于产品放置状态 将socket放入托盘 | 1.在UI上点击选择需要测试的通道。 2.点击界面上的start按钮 | 所选择的通道开始测试 未选择的通道不测试 | PASS
Stop按钮
用例编号 | 功能模块 | 描述 | 前置条件（状态） | 操作动作 | 预期结果 | 测试结果 | 测试者 | 备注
st06-001 | 测试终止 | 停止测试 | 系统位于测试运行状态 | 点击UI上的“Stop”按钮 | 软件停止测试 托盘退出并等待产品取出 | FAIL
条码扫描选择
用例编号 | 功能模块 | 描述 | 前置条件（状态） | 操作动作 | 预期结果 | 测试结果 | 测试者 | 备注
st07-001 | UI | 选择是否需要扫描条码 | 系统位于初始状态 | 1.选择不需要， 2.不输入条码， 3.开始测试 | 正常开始测试 | PASS
st07-002 |  | 选择是否需要扫描条码 | 系统位于初始状态 | 1.选择需要， 2.不输入条码， 3.开始测试 | 提示需要输入条码 等待测试 | FAIL
st07-003 |  | 选择是否需要扫描条码 | 系统位于初始状态 | 1.选择需要， 2.输入正确条码， 3.开始测试 | 正常开始测试 | PASS
st07-004 |  | 判断测试中读取的条码与UI显示顺序是否一致 | 系统位于初始状态 | 1.选择不需要输入条码 2.用一个产品，从位置一开始测试 3.用一个产品，从位置二开始测试 4.用一个产品，从位置三开始测试 5.用一个产品，从位置四开始测试 | 正常开始测试
st07-005 |  | 判断测试中读取的条码与UI显示顺序是否一致 | 系统位于初始状态 | 1.选择不需要输入条码 2.用四个产品，一起开始测试 | 正常开始测试
条码扫描
用例编号 | 功能模块 | 描述 | 前置条件（状态） | 操作动作 | 预期结果 | 测试结果 | 测试者 | 备注
st08-001 | UI | 输入正确条码 | 无 | 用扫描枪输入正确条码 | 正常开始测试 | PASS
st08-002 |  | 输入错误条码 | 无 | 用扫描枪输入错误的条码 | 提示条码错误并等待重新输入条码 | PASS
测试结果显示
用例编号 | 功能模块 | 描述 | 前置条件（状态） | 操作动作 | 预期结果 | 测试结果 | 测试者 | 备注
st09-001 | UI | 测试结果显示 | 系统位于初始状态 | 测试PASS | UI显示PASS | PASS
st09-002 | UI | 测试结果显示 | 系统位于初始状态 | 测试FAIL | UI显示FAIL | PASS
st09-003 | UI | 测试结果显示，并确认位置顺序是否正确 | 系统位于初始状态 | 测试PASS | LED 显示绿色
st09-004 | UI | 测试结果显示，并确认位置顺序是否正确 | 系统位于初始状态 | 测试FAIL | LED 显示红色
测试项目显示
用例编号 | 功能模块 | 描述 | 前置条件（状态） | 操作动作 | 预期结果 | 测试结果 | 测试者 | 备注
st10-001 | UI | 显示测试项目 | 加载测试文件完成 | 点击 Detail 选项 | 正确显示测试项目 | PASS
权限管理
用例编号 | 功能模块 | 描述 | 前置条件（状态） | 操作动作 | 预期结果 | 测试结果 | 测试者 | 备注
st11-001 | 权限管理 | 管理维护与使用权限 | 无修改权限模式 | 登录admin账户，获取修改测试属性权限 | 能正确获取修改属性的权限
st11-002 |  | 管理维护与使用权限 | 有修改权限模式 | 登出admin账户，取消修改测试属性权限 | 能正确取消修改属性的权限
进入自动模式
用例编号 | 功能模块 | 描述 | 前置条件（状态） | 操作动作 | 预期结果 | 测试结果 | 测试者 | 备注
ZD01-001 | 开启系统 | 开启系统，加载所有模块 | 机器处于初始状态 为所有socket放入产品 | 放入产品，扫描条码 双按前面板“Start”键 | 产品进入设备 正确显示相对应的条码 开始测试 | PASS
Sequence 调试工具
用例编号 | 功能模块 | 描述 | 前置条件（状态） | 操作动作 | 预期结果 | 测试结果 | 测试者 | 备注
DT01-001 | 单步调试 | 测试序列调试工具 | 产品进入夹具，测试平台已正常启动，已加载测试序列 | 点击界面step按钮 | GUI界面测试项能够单步执行 | PASS
DT01-002 | 断点调试 | 测试序列调试工具 | 产品进入夹具，测试平台已正常启动，已加载测试序列 | 1.输入断点项目序号，点击Break按钮 2.点击continue按钮 | 测试能够在断点项目处暂停 | PASS
DT01-003 | 断点显示 | 测试序列调试工具 | 产品进入夹具，测试平台已正常启动，已加载测试序列 | 点击all按钮 | 显示已设置的断点 | PASS
DT01-004 | 测试变量值显示 | 测试序列调试工具 | 产品进入夹具，测试平台已正常启动，已加载测试序列 | 1.输入变量名 2.点击show按钮 | 变量结果能够正常显示 | PASS
Loop test
用例编号 | 功能模块 | 描述 | 前置条件（状态） | 操作动作 | 预期结果 | 测试结果 | 测试者 | 备注
LT01-001 | 循环测试 | 循环测试 | 1.机器进入初始状态 2.获取已知PASS 与 FAIL的产品 3.Loop test 10次 | 开始测试 | 已知PASS的产品全部Pass 已知FAIL的产品全部fail
Show error test item
用例编号 | 功能模块 | 描述 | 前置条件（状态） | 操作动作 | 预期结果 | 测试结果 | 测试者 | 备注
ET01-001 | UI | 测试出错的项目需要显示在Fail only table | 人为修改软件，造成多项测试error | 正常测试 | 测试出错的项目显示在Fail only table里面
Hide Skipped Item
用例编号 | 功能模块 | 描述 | 前置条件（状态） | 操作动作 | 预期结果 | 测试结果 | 测试者 | 备注
HSI-001 | UI | 测试时隐藏skip的测试项 | 手动修改skip一些测试项 | 正常测试 | 不显示所有skip的测试项目

## 异常情况
脚本格式异常
用例编号 | 功能模块 | 描述 | 前置条件（状态） | 操作动作 | 预期结果 | 测试结果 | 测试者 | 备注
st01-001 | 加载格式异常脚本 | 加载认人为设定格式异常的脚本 | 测试处于空闲状态 | 通过Tools->LoadProfile加载事先指定的脚本 | 加载失败，并能正确提示异常信息 | PASS
测试项目异常
用例编号 | 功能模块 | 描述 | 前置条件（状态） | 操作动作 | 预期结果 | 测试结果 | 测试者 | 备注
st02-001 | 加载测试异常脚本 | 加载人为设定测试异常，但格式正确的脚本 | 测试处于空闲状态 | 通过Tools->LoadProfile加载事先指定的脚本 | 正常加载脚本 | PASS
测试项目异常
用例编号 | 功能模块 | 描述 | 前置条件（状态） | 操作动作 | 预期结果 | 测试结果 | 测试者 | 备注
st03-001 | 测试异常覆盖 | 测试过程的异常情况覆盖 | 已经加载测试异常的脚本 | 点击start开始测试 | 在异常项目终止测试，并提示异常信息 | PASS
平台进程异常
用例编号 | 功能模块 | 描述 | 前置条件（状态） | 操作动作 | 预期结果 | 测试结果 | 测试者 | 备注
tm01-001 | 进程异常 | 平台启动测试 | 终端运行Engine | 双击TM启动测试平台 | TM能够正常启动且正常测试 | PASS
tm01-002 | 进程异常 | 平台启动测试 | 终端运行Sequencer | 双击TM启动测试平台 | TM能够正常启动且正常测试 | PASS
tm01-003 | 进程异常 | 平台启动测试 | 终端运行datalog | 双击TM启动测试平台 | TM能够正常启动且正常测试 | PASS
tm01-004 | 进程异常 | 平台启动测试 | 终端运行StateMachine | 双击TM启动测试平台 | TM能够正常启动且正常测试 | PASS
tm02-005 | 进程异常 | 平台正常测试 | TM已正常启动 | 终端运行Engine | TM能够正常启动且正常测试 | PASS
tm02-006 | 进程异常 | 平台正常测试 | TM已正常启动 | 终端运行Sequencer | TM能够正常启动且正常测试 | PASS
tm02-007 | 进程异常 | 平台正常测试 | TM已正常启动 | 终端运行datalog | TM能够正常启动且正常测试 | PASS
tm02-008 | 进程异常 | 平台正常测试 | TM已正常启动 | 终端运行StateMachine | TM能够正常启动且正常测试 | PASS
配置文件异常
用例编号 | 功能模块 | 描述 | 前置条件（状态） | 操作动作 | 预期结果 | 测试结果 | 测试者 | 备注
CG01-001 | 异常配置文件 | 平台启动 | 删除zmqports.json某些配置PORT | 双击TM启动测试平台 | TM能够不能够正常启动且报错 | PASS
CG01-002 | 异常配置文件 | 平台启动 | 删除配置文件zmqports.json | 双击TM启动测试平台 | TM能够不能够正常启动且报错 | PASS
CG01-003 | 异常配置文件 | 平台启动 | 删除HWIO.lua | 双击TM启动测试平台 | TM能够不能够正常启动且报错
CG01-004 | 异常配置文件 | 平台启动 | 修改HWIO.lua ，致使语法错误 | 双击TM启动测试平台 | TM能够不能够正常启动且报错

## 系统测试
用例编号 | 功能模块 | 描述 | 前置条件（状态） | 操作动作 | 预期结果 | 测试结果 | 测试者 | 备注

## 用例设计原理
正交试验设计（Orthogonal experimental design）:是研究多因素多水平的一种设计方法，它是根据正交性从全面试验中挑选出部分有代表性的点进行试验，这些有代表性的点具备了“均匀分散，齐整可比”的特点，正交试验设计是一种基于正交表的、高效率、快速、经济的试验。
设计原理：因素有4个工位(station#1、station#2、station#3、station#4)，每个工位有两种状态（pass、fail）。
socket状态 | station#1 | station#2 | station#3 | station#4
实验1 | pass | pass | pass | pass
实验2 | pass | fail | fail | fail
实验3 | pass | pass | fail | fail
实验4 | pass | pass | pass | fail
实验5 | fail | pass | pass | pass
实验6 | fail | fail | pass | pass
实验7 | fail | fail | fail | pass
实验8 | fail | fail | fail | fail